## KL
Definice služby
ID služby |  | ZKS016
Kód služby |  | INTAAS
Název služby |  | Služba lokálního Internetu, připojení nesymetrickou rychlostí
Popis služby |  | Přístup k celosvětové síti internet (mezinárodní internet a NIXCZ) předaný v lokalitě požadované konkrétní organizací nesymetrickou rychlostí. Součástí služby je zřízení a provozování přenosové trasy, přidělení jedné pevné veřejné IP adresy. Služba nesmí bez výslovného požadavku zákazníka filtrovat žádné IP služby ani v jednom směru (lokalita>internet i internet>lokalita). Služba je předávána na rozhraní Ethernet RJ-45 nebo USB dle přání koncového uživatele. Na službu se nevztahuje žádné omezení objemu přenesených dat. Přenosou technologií je míněna technologie, kterou je realizováno koncové připojení lokality (tzv. "poslední míle"), nikoli přenosové technologie použité na celé přenosové trase.
Typické vnější cílové skupiny |  | Orgány veřejné správy a místa výkonu veřejné moci.
Lokalizace |  | Adresa budovy, místnost
Dohližitelnost služby |  | Ne
Funkčnost je podmíněna službami |  | Ne
Nejvýše přípustná doba zavedení služby (v kalendářních dnech) |  | 90
Základní parametry
Parametr | Kód varianty parametru | Hodnota varianty parametru | Popis varianty parametru | Výchozí | Koeficienty a ceny dle minimální doby používání služby |  |  |  | Koeficienty četnosti |  | Vážené cenové koeficienty variant |  |  |  | Vážené cenové koeficienty parametrů
[5 empty] | méně než 24 měsíců |  | 24 měsíců a více |  | méně než 24 měsíců | 24 měsíců a více | do 24 měsíců |  | 24 měsíců a více |  | do 24 měsíců |  | 24 měsíců a více
[5 empty] | Měsíční paušál | Instalační poplatek | Měsíční paušál | Instalační poplatek | 0.65 | 0.35 | Měsíční paušál | Instalační poplatek | Měsíční paušál | Instalační poplatek | Měsíční paušál | Instalační poplatek | Měsíční paušál | Instalační poplatek
Typ služby | TWR | Wired | Služba realizovaná přenosovou technologií po pevném vedení (např. ADSL, VDSL) | [5 empty] | 0.3 | 0.3 | 0 | 0 | 0 | 0 | 0.4 | 0.4 | 0.4 | 0.4
| TWL | Wireless | Služba realizovaná bezdrátovou technologií (např. WiMAX, Wi-Fi, satelitní připojení) | [5 empty] | 0.2 | 0.2 | 0 | 0 | 0 | 0
| TMB | Mobile | Služba realizovaná mobilní přenosovou technologií (např. GPRS, CDMA, EDGE, 3G) | [5 empty] | 0.1 | 0.1 | 0 | 0 | 0 | 0
| TUNI | Univerzální | Služba realizovaná libovolnou přenosovou technologií (např. jakoukoli z TWR, TWL, TMB) | x | 1 | 1 | 1 | 1 | 0.4 | 0.4 | 0.4 | 0.4 | 0.4 | 0.4
Šířka pásma download | P512k | 512Kbps | Šířka pásma pro download 512 Kbps | [5 empty] | 0.1 | 0.1 | 0 | 0 | 0 | 0 | 0.2 | 0.2 | 0.2 | 0.2
| P1M | 1Mbps | Šířka pásma pro download 1 Mbps | [5 empty] | 0.1 | 0.1 | 0 | 0 | 0 | 0
| P2M | 2Mbps | Šířka pásma pro download 2 Mbps | x | 1 | 1 | 1 | 1 | 0.2 | 0.2 | 0.2 | 0.2 | 0.2 | 0.2
| P4M | 4Mbps | Šířka pásma pro download 4 Mbps | [5 empty] | 0.15 | 0.15 | 0 | 0 | 0 | 0
| P6M | 6Mbps | Šířka pásma pro download 6 Mbps | [5 empty] | 0.1 | 0.1 | 0 | 0 | 0 | 0
| P8M | 8Mbps | Šířka pásma pro download 8 Mbps | [5 empty] | 0.15 | 0.15 | 0 | 0 | 0 | 0
| P10M | 10Mbps | Šířka pásma pro download 10 Mbps | [5 empty] | 0.05 | 0.05 | 0 | 0 | 0 | 0
| P16M | 16Mbps | Šířka pásma pro download 16 Mbps | [5 empty] | 0.1 | 0.1 | 0 | 0 | 0 | 0
| P25M | 25Mbps | Šířka pásma pro download 25 Mbps | [5 empty] | 0.05 | 0.05 | 0 | 0 | 0 | 0
Asymetrie upload | U120 | Upload 1-20 | Asymetrie šířky pásma download ku upload nejvýše 1:20 | [5 empty] | 0.4 | 0.4 | 0 | 0 | 0 | 0 | 0.5 | 0.5 | 0.5 | 0.5
| U110 | Upload 1-10 | Asymetrie šířky pásma download ku upload nejvýše 1:10 | x | 1 | 1 | 1 | 1 | 0.5 | 0.5 | 0.5 | 0.5 | 0.5 | 0.5
| U105 | Upload 1-05 | Asymetrie šířky pásma download ku upload nejvýše 1:5 | [5 empty] | 0.1 | 0.1 | 0 | 0 | 0 | 0
Agreagace | A150 | Agregece 1-50 | Agregace služby maximálně 1:50 | x | 1 | 1 | 1 | 1 | 0.5 | 0.5 | 0.5 | 0.5 | 0.5 | 0.5 | 0.5 | 0.5 | 0.5 | 0.5
| A125 | Agregece 1-25 | Agregace služby maximálně 1:25 | [5 empty] | 0.4 | 0.4 | 0 | 0 | 0 | 0
| A110 | Agregece 1-10 | Agregace služby maximálně 1:10 | [5 empty] | 0.1 | 0.1 | 0 | 0 | 0 | 0
Ceny za výchozí profil základu služby
Doplňkové parametry
Parametr | Kód varianty parametru | Hodnota varianty parametru | Popis varianty parametru | Výchozí | Ceny dle minimální doby používání služby |  |  |  | Koeficienty četnosti |  | Vážené doplňkové ceny variant |  |  |  | Vážené doplňkové ceny parametrů
[5 empty] | méně než 24 měsíců |  | 24 měsíců a více |  | méně než 24 měsíců | 24 měsíců a více | do 24 měsíců |  | 24 měsíců a více |  | do 24 měsíců |  | 24 měsíců a více
[5 empty] | Měsíční paušál | Instalační poplatek | Měsíční paušál | Instalační poplatek | 0.65 | 0.35 | Měsíční paušál | Instalační poplatek | Měsíční paušál | Instalační poplatek | Měsíční paušál | Instalační poplatek | Měsíční paušál | Instalační poplatek
Bezpečnost | SEC0 | Bez další bezpečnosti | SEC0 neposkytuje žádné doplňkové nastavení bezpečnosti služby - bezpečnost je dána charakterem služby | x | 0 | 0 | 0 | 0 | 0.9 | 0.9 | 0 | 0 | 0 | 0 | 0 | 0 | 0 | 0
| SEC1 | Standardní | SEC1 poskytuje ochranu před podvržením zdrojových IP adres bezstavovým paketovým filtrem (anti spoofing filter) | [5 empty] | 0.06 | 0.06 | 0 | 0 | 0 | 0
| SEC2 | Bezstavové filtry | SEC2 poskytuje filtraci dat bezstavovým paketovým fitrem (L3/L4) povolujícím nebo blokujícím specifikované protokoly | [5 empty] | 0.03 | 0.03 | 0 | 0 | 0 | 0
| SEC3 | Stavový firewall | SEC3 poskytuje ochranu stavovým aplikační firewallem s ochranou TCP spojení, inspekcí http, ftp, SMTP, ESMTP, hlasových protokolů (H.323, RTSP, SIP). Podporuje překlad adres pro uvedené protokoly. Je nutná kompatibilita s IPSec VPN. | [5 empty] | 0.01 | 0.01 | 0 | 0 | 0 | 0
Podpora IPSec | IPSEC0 | Ne | Služba včetně koncového zařízení nepodporuje navazování IPSec tunelu | x | 0 | 0 | 0 | 0 | 0.9 | 0.9 | 0 | 0 | 0 | 0 | 0 | 0 | 0 | 0
| IPSEC1 | Ano | Služba včetně koncového zařízení podporuje navazování IPSec tunelu | [5 empty] | 0.1 | 0.1 | 0 | 0 | 0 | 0
Podpora Instalace | SUP0 | Samoinstalace | Samoinstalace služby se zasláním zařízení | x | 0 | 0 | 0 | 0 | 0.3 | 0.3 | 0 | 0 | 0 | 0 | 0 | 0 | 0 | 0
| SUP1 | Základní | Provedení základní instalace poskytovatelem na místě | [5 empty] | 0.5 | 0.5 | 0 | 0 | 0 | 0
| SUP2 | Plná | Plná instalace poskytovatelem na místě včetně oživení přístupu k internetu na jednom PC | [5 empty] | 0.2 | 0.2 | 0 | 0 | 0 | 0
Dostupnost | SLA0 | Bez SLA | Bez SLA. Odstranění závady s tím, že oprava koncového zařízení probíhá zasláním koncového zařízení poskytovateli služby (náklady na zaslání zařízení hradí koncový uživatel). | x | 0 | 0 | 0 | 0 | 0.4 | 0.4 | 0 | 0 | 0 | 0 | 0 | 0 | 0 | 0
| SLA1 | Týden | Odstranění závady nejpozději do 1 kalendářního týdne s tím,že v případě závady koncového zařízení poskytovatele je provedena jejich oprava/výměna poskytovatelem na místě. | [5 empty] | 0.3 | 0.3 | 0 | 0 | 0 | 0
| SLA2 | NBD | Odstranění závady nejpozději do následujícího pracovního dne s tím v případě závady koncových zařízení poskytovatele je provedena jejich oprava/výměna poskytovatelem na místě. | [5 empty] | 0.2 | 0.2 | 0 | 0 | 0 | 0
| SLA3 | SLA99 | Odstranění závady s s dodržením SLA 99,00% s tím v případě závady koncových zařízení poskytovatele je provedena jejich oprava/výměna poskytovatelem na místě. | [5 empty] | 0.1 | 0.1 | 0 | 0 | 0 | 0
|  |  | Poměrná cena služby pro hodnocení: |  | 0
Poměrná cena služby pro hodnocení zohledňuje všechny cenové koeficienty, doplňkové ceny i míru používání jednotlivých variant služby. Poměrná cena služby pro hodnocení je určena jako měsíční poměrná cena služby a kalkulována váženě na dobu užívání 12 měsíců pro pásmo minimální doby používání služby do 24 měsíců a 24 měsíců pro pásmo minimální doby používání služby 24 měsíců a více.
|  |  | Minimální doba používání služby (měsíce |  | 12 |  | 24
|  |  | Koeficient předpokládané průměrně používané služby |  | 0 | 0 | 0 | 0
|  |  | Započtení vlivu minimální doby využívání služby |  | 0 | 0 | 0 | 0
|  |  | Měsíční cena s rozpočítaným zřizovacím poplatkem |  | 0 |  | 0