## KL
Definice služby
ID služby |  | ZKS006
Kód služby |  | ETH
Název služby |  | Ethernet
Popis služby |  | Služba poskytuje propojení dvou bodů (bod A a bod B) pronajatým ethernetovým okruhem s definovanou kapacitou, dostupností a specifikovaným rozhraním. Služba garantuje následující EVC parametry: Garance šířky pásma (bandwidth) maximálně N Kbps, N je v násobcích 24 Kbps; Garance zpoždění (latency) maximálně 150ms (G.114); Garance variability zpoždění (jitter) maximálně 40 ms; Garance ztrátovosti rámců (loss) maximálně 0.25%; Garance zachování pořadí rámců. Definice parametrů odpovídá standardům MEF (Metro Ethernet Forum). Poskytovatel musí garantovat, že jeho zařízení mají MEF9 certifikaci (úspěšně prošly MEF testy).
Typické vnější cílové skupiny |  | Orgány veřejné správy a místa výkonu veřejné moci.
Lokalizace |  | Adresa budovy, místnost
Dohližitelnost služby |  | Ne
Funkčnost je podmíněna službami |  | Ne
Nejvýše přípustná doba zavedení služby (v kalendářních dnech) |  | 60
Základní parametry
Parametr | Kód varianty parametru | Hodnota varianty parametru | Popis varianty parametru | Výchozí | Koeficienty a ceny dle minimální doby používání služby |  |  |  | Koeficienty četnosti |  | Vážené cenové koeficienty variant |  |  |  | Vážené cenové koeficienty parametrů
[5 empty] | méně než 24 měsíců |  | 24 měsíců a více |  | méně než 24 měsíců | 24 měsíců a více | do 24 měsíců |  | 24 měsíců a více |  | do 24 měsíců |  | 24 měsíců a více
[5 empty] | Měsíční paušál | Instalační poplatek | Měsíční paušál | Instalační poplatek | 0.65 | 0.35 | Měsíční paušál | Instalační poplatek | Měsíční paušál | Instalační poplatek | Měsíční paušál | Instalační poplatek | Měsíční paušál | Instalační poplatek
Typ služby | EVC1 | Ethernet | Typ Point-to-Point (virtuální okruh) | x | 1 | 1 | 1 | 1 | 0.9 | 0.9 | 0.9 | 0.9 | 0.9 | 0.9 | 0.9 | 0.9 | 0.9 | 0.9
| EVC2 | Ethernet Multipoint | Typ Multipoint-to-Multipoint (virtuální LAN) | [5 empty] | 0.1 | 0.1 | 0 | 0 | 0 | 0
Rychlost | R1 | 512 Kbit/s | Služba s garantovanou šířkou pásma 512 Kbit/s | [5 empty] | 0.05 | 0.05 | 0 | 0 | 0 | 0 | 0.22 | 0.22 | 0.22 | 0.22
| R2 | 1 Mbit/s | Služba s garantovanou šířkou pásma 1 Mbit/s | [5 empty] | 0.07 | 0.07 | 0 | 0 | 0 | 0
| R3 | 2 Mbit/s | Služba s garantovanou šířkou pásma 2 Mbit/s | [5 empty] | 0.09 | 0.09 | 0 | 0 | 0 | 0
| R4 | 4 Mbit/s | Služba s garantovanou šířkou pásma 4 Mbit/s | [5 empty] | 0.13 | 0.13 | 0 | 0 | 0 | 0
| R5 | 6 Mbit/s | Služba s garantovanou šířkou pásma 6 Mbit/s | [5 empty] | 0.11 | 0.11 | 0 | 0 | 0 | 0
| R6 | 8 Mbit/s | Služba s garantovanou šířkou pásma 8 Mbit/s | [5 empty] | 0.15 | 0.15 | 0 | 0 | 0 | 0
| R7 | 10 Mbit/s | Služba s garantovanou šířkou pásma 10 Mbit/s | x | 1 | 1 | 1 | 1 | 0.22 | 0.22 | 0.22 | 0.22 | 0.22 | 0.22
| R8 | 12 Mbit/s | Služba s garantovanou šířkou pásma 12 Mbit/s | [5 empty] | 0.01 | 0.01 | 0 | 0 | 0 | 0
| R9 | 14 Mbit/s | Služba s garantovanou šířkou pásma 14 Mbit/s | [5 empty] | 0.01 | 0.01 | 0 | 0 | 0 | 0
| R10 | 16 Mbit/s | Služba s garantovanou šířkou pásma 16 Mbit/s | [5 empty] | 0.015 | 0.015 | 0 | 0 | 0 | 0
| R11 | 20 Mbit/s | Služba s garantovanou šířkou pásma 20 Mbit/s | [5 empty] | 0.015 | 0.015 | 0 | 0 | 0 | 0
| R12 | 30 Mbit/s | Služba s garantovanou šířkou pásma 30 Mbit/s | [5 empty] | 0.015 | 0.015 | 0 | 0 | 0 | 0
| R13 | 40 Mbit/s | Služba s garantovanou šířkou pásma 40 Mbit/s | [5 empty] | 0.01 | 0.01 | 0 | 0 | 0 | 0
| R14 | 50 Mbit/s | Služba s garantovanou šířkou pásma 50 Mbit/s | [5 empty] | 0.01 | 0.01 | 0 | 0 | 0 | 0
| R15 | 80 Mbit/s | Služba s garantovanou šířkou pásma 80 Mbit/s | [5 empty] | 0.01 | 0.01 | 0 | 0 | 0 | 0
| R16 | 100 Mbit/s | Služba s garantovanou šířkou pásma 100 Mbit/s | [5 empty] | 0.006 | 0.006 | 0 | 0 | 0 | 0
| R17 | 200 Mbit/s | Služba s garantovanou šířkou pásma 200 Mbit/s | [5 empty] | 0.006 | 0.006 | 0 | 0 | 0 | 0
| R18 | 300 Mbit/s | Služba s garantovanou šířkou pásma 300 Mbit/s | [5 empty] | 0.006 | 0.006 | 0 | 0 | 0 | 0
| R19 | 500 Mbit/s | Služba s garantovanou šířkou pásma 500 Mbit/s | [5 empty] | 0.006 | 0.006 | 0 | 0 | 0 | 0
| R20 | 700 Mbit/s | Služba s garantovanou šířkou pásma 700 Mbit/s | [5 empty] | 0.006 | 0.006 | 0 | 0 | 0 | 0
| R21 | 1 Gbit/s | Služba s garantovanou šířkou pásma 1 Gbit/s | [5 empty] | 0.005 | 0.005 | 0 | 0 | 0 | 0
| R22 | 2 Gbit/s | Služba s garantovanou šířkou pásma 2 Gbit/s | [5 empty] | 0.005 | 0.005 | 0 | 0 | 0 | 0
| R23 | 4 Gbit/s | Služba s garantovanou šířkou pásma 4 Gbit/s | [5 empty] | 0.005 | 0.005 | 0 | 0 | 0 | 0
| R24 | 8 Gbit/s | Služba s garantovanou šířkou pásma 8 Gbit/s | [5 empty] | 0.005 | 0.005 | 0 | 0 | 0 | 0
| R25 | 10 Gbit/s | Služba s garantovanou šířkou pásma 10 Gbit/s | [5 empty] | 0.005 | 0.005 | 0 | 0 | 0 | 0
| R26 | FC-1G | Služba Fiber channel s garantovanou šířkou pásma 1 Gbit/s | [5 empty] | 0.005 | 0.005 | 0 | 0 | 0 | 0
| R27 | FC-2G | Služba Fiber channel s garantovanou šířkou pásma 2 Gbit/s | [5 empty] | 0.005 | 0.005 | 0 | 0 | 0 | 0
| R28 | FC-4G | Služba Fiber channel s garantovanou šířkou pásma 4 Gbit/s | [5 empty] | 0.01 | 0.01 | 0 | 0 | 0 | 0
| R29 | FC-8G | Služba Fiber channel s garantovanou šířkou pásma 8 Gbit/s | [5 empty] | 0.005 | 0.005 | 0 | 0 | 0 | 0
| R30 | FC-10G | Služba Fiber channel s garantovanou šířkou pásma 10 Gbit/s | [5 empty] | 0.003 | 0.003 | 0 | 0 | 0 | 0
| R31 | FC-16G | Služba Fiber channel s garantovanou šířkou pásma 16 Gbit/s | [5 empty] | 0.002 | 0.002 | 0 | 0 | 0 | 0
Dostupnost | SLA1 | 99% | Služba s garantovanou dostupností celého EVC 99,00% | [5 empty] | 0.26 | 0.22 | 0 | 0 | 0 | 0 | 0.4 | 0.4 | 0.4 | 0.4
| SLA2 | 99.5% | Služba s garantovanou dostupností celého EVC 99,50% | x | 1 | 1 | 1 | 1 | 0.4 | 0.4 | 0.4 | 0.4 | 0.4 | 0.4
| SLA3 | 99.9% | Služba s garantovanou dostupností celého EVC 99,90% | [5 empty] | 0.34 | 0.38 | 0 | 0 | 0 | 0
Ceny za výchozí profil základu služby
Doplňkové parametry
Parametr | Kód varianty parametru | Hodnota varianty parametru | Popis varianty parametru | Výchozí | Ceny dle minimální doby používání služby |  |  |  | Koeficienty četnosti |  | Vážené doplňkové ceny variant |  |  |  | Vážené doplňkové ceny parametrů
[5 empty] | méně než 24 měsíců |  | 24 měsíců a více |  | méně než 24 měsíců | 24 měsíců a více | do 24 měsíců |  | 24 měsíců a více |  | do 24 měsíců |  | 24 měsíců a více
[5 empty] | Měsíční paušál | Instalační poplatek | Měsíční paušál | Instalační poplatek | 0.65 | 0.35 | Měsíční paušál | Instalační poplatek | Měsíční paušál | Instalační poplatek | Měsíční paušál | Instalační poplatek | Měsíční paušál | Instalační poplatek
Rozhraní A Fyzické médium A | RA0 | Bez | Okruh je v místě A zakončen na rozhraní jiného okruhu |  | 0 | 0 | 0 | 0 | 0.1 | 0.1 | 0 | 0 | 0 | 0 | 0 | 0 | 0 | 0
| RA1 | RJ-45-10M | Okruh je v místě A zakončen metalickým rozhraním RJ-45 pro Ethernet | [5 empty] | 0.1 | 0.1 | 0 | 0 | 0 | 0
| RA2 | RJ-45-100M | Okruh je v místě A zakončen metalickým rozhraním RJ-45 pro Fast Ethernet | x |  |  |  |  | 0.15 | 0.15 | 0 | 0 | 0 | 0
| RA3 | RJ-45-1G | Okruh je v místě A zakončen metalickým rozhraním RJ-45 pro 1 Gigabit Ethernet | [5 empty] | 0.05 | 0.05 | 0 | 0 | 0 | 0
| RA4 | opt-MM-100M | Okruh je v místě A zakončen optickým rozhraním MM pro Fast Ethernet | [5 empty] | 0.05 | 0.05 | 0 | 0 | 0 | 0
| RA5 | opt-MM-1G | Okruh je v místě A zakončen optickým rozhraním MM pro 1 Gigabit Ethernet | [5 empty] | 0.15 | 0.15 | 0 | 0 | 0 | 0
| RA6 | opt-MM-10G | Okruh je v místě A zakončen optickým rozhraním MM pro 10 Gigabit Ethernet | [5 empty] | 0.1 | 0.1 | 0 | 0 | 0 | 0
| RA7 | opt-SM-100M | Okruh je v místě A zakončen optickým rozhraním SM pro Fast Ethernet | [5 empty] | 0.1 | 0.1 | 0 | 0 | 0 | 0
| RA8 | opt-SM-1G | Okruh je v místě A zakončen optickým rozhraním SM pro 1 Gigabit Ethernet | [5 empty] | 0.1 | 0.1 | 0 | 0 | 0 | 0
| RA9 | opt-SM-10G | Okruh je v místě A zakončen optickým rozhraním SM pro 10 Gigabit Ethernet | [5 empty] | 0.1 | 0.1 | 0 | 0 | 0 | 0
Rozhraní B Fyzické médium B | RB0 | Bez | Okruh je v místě B zakončen na rozhraní jiného okruhu nebo je požadována služba typu EVC2 (Ethernet Multipoint) |  | 0 | 0 | 0 | 0 | 0.1 | 0.1 | 0 | 0 | 0 | 0 | 0 | 0 | 0 | 0
| RB1 | RJ-45-10M | Okruh je v místě B zakončen metalickým rozhraním RJ-45 pro Ethernet | [5 empty] | 0.1 | 0.1 | 0 | 0 | 0 | 0
| RB2 | RJ-45-100M | Okruh je v místě B zakončen metalickým rozhraním RJ-45 pro Fast Ethernet | x |  |  |  |  | 0.15 | 0.15 | 0 | 0 | 0 | 0
| RB3 | RJ-45-1G | Okruh je v místě B zakončen metalickým rozhraním RJ-45 pro 1 Gigabit Ethernet | [5 empty] | 0.05 | 0.05 | 0 | 0 | 0 | 0
| RB4 | opt-MM-100M | Okruh je v místě B zakončen optickým rozhraním MM pro Fast Ethernet | [5 empty] | 0.05 | 0.05 | 0 | 0 | 0 | 0
| RB5 | opt-MM-1G | Okruh je v místě B zakončen optickým rozhraním MM pro 1 Gigabit Ethernet | [5 empty] | 0.15 | 0.15 | 0 | 0 | 0 | 0
| RB6 | opt-MM-10G | Okruh je v místě B zakončen optickým rozhraním MM pro 10 Gigabit Ethernet | [5 empty] | 0.1 | 0.1 | 0 | 0 | 0 | 0
| RB7 | opt-SM-100M | Okruh je v místě B zakončen optickým rozhraním SM pro Fast Ethernet | [5 empty] | 0.1 | 0.1 | 0 | 0 | 0 | 0
| RB8 | opt-SM-1G | Okruh je v místě B zakončen optickým rozhraním SM pro 1 Gigabit Ethernet | [5 empty] | 0.1 | 0.1 | 0 | 0 | 0 | 0
| RB9 | opt-SM-10G | Okruh je v místě B zakončen optickým rozhraním SM pro 10 Gigabit Ethernet | [5 empty] | 0.1 | 0.1 | 0 | 0 | 0 | 0
Duplex | DH | half | Služba garantuje half duplex | [5 empty] | 0.4 | 0.4 | 0 | 0 | 0 | 0 | 0 | 0 | 0 | 0
| DF | full | Služba garantuje full duplex | [5 empty] | 0.3 | 0.3 | 0 | 0 | 0 | 0
| DA | auto | Služba garantuje automatickou detekci duplexu | x |  |  |  |  | 0.3 | 0.3 | 0 | 0 | 0 | 0
MAC Layer | MAC0 | Eth-II nebo 802.3 | Služba musí být poskytována dle Ethernet II nebo 802.3 | x | 0 | 0 | 0 | 0 | 0.6 | 0.6 | 0 | 0 | 0 | 0 | 0 | 0 | 0 | 0
| MAC1 | Ethernet II | Služba musí být poskytována dle Ethernet II | [5 empty] | 0.3 | 0.3 | 0 | 0 | 0 | 0
| MAC2 | 802.3 | Služba musí být poskytována dle 802.3 | [5 empty] | 0.1 | 0.1 | 0 | 0 | 0 | 0
Transparence - řídící rámce | ET0 | ne | V rámci služby není požadována transparence - řídící rámec |  | 0 | 0 | 0 | 0 | 0.3 | 0.3 | 0 | 0 | 0 | 0 | 0 | 0 | 0 | 0
| ET1 | ano | Služba garantuje transparenci - řídící rámec | x |  |  |  |  | 0.7 | 0.7 | 0 | 0 | 0 | 0
Transparence 802.1q VLAN ID | ETQ0 | ne | V rámci služby není požadován transparentní přenos 802.1q VLAN ID |  | 0 | 0 | 0 | 0 | 0.3 | 0.3 | 0 | 0 | 0 | 0 | 0 | 0 | 0 | 0
| ETQ1 | ano | Služba garantuje transparentní přenos 802.1q VLAN ID | x |  |  |  |  | 0.7 | 0.7 | 0 | 0 | 0 | 0
Transparence 802.1p CoS | ETP0 | ne | V rámci služby není požadován transparentní přenos 802.1p CoS |  | 0 | 0 | 0 | 0 | 0.3 | 0.3 | 0 | 0 | 0 | 0 | 0 | 0 | 0 | 0
| ETP1 | ano | Služba garantuje transparentní přenos 802.1p CoS | x |  |  |  |  | 0.7 | 0.7 | 0 | 0 | 0 | 0
EVC - doručení rámců | EDRU | Unicast 100% | V rámci služby jsou veškeré rámce doručovány jako Unicast | x |  |  |  |  | 0.7 | 0.7 | 0 | 0 | 0 | 0 | 0 | 0 | 0 | 0
| EDRM | Multicast max 10% | V rámci služby jsou rámce doručovány převážně jako Unicast s tím, že služba umožňuje do 10% rámců (včetně) doručovat jako Multicast | [5 empty] | 0.2 | 0.2 | 0 | 0 | 0 | 0
| EDRB | Broadcast max 10% | V rámci služby jsou rámce doručovány převážně jako Unicast s tím, že služba umožňuje do 10% rámců (včetně) doručovat jako Broadcast | [5 empty] | 0.1 | 0.1 | 0 | 0 | 0 | 0
Přenos L2 řídícího protokolu STP | STP0 | Ne | Bez přenosu L2 řídícího protokolu STP | x | 0 | 0 | 0 | 0 | 0.7 | 0.7 | 0 | 0 | 0 | 0 | 0 | 0 | 0 | 0
| STP1 | Ano | Přenos L2 řídícího protokolu STP (nutna transparence 802.1q VLAN ID) | [5 empty] | 0.3 | 0.3 | 0 | 0 | 0 | 0
Přenos L2 řídícího protokolu VTP | VTP0 | Ne | Bez přenosu L2 řídícího protokolu VTP | x | 0 | 0 | 0 | 0 | 0.8 | 0.8 | 0 | 0 | 0 | 0 | 0 | 0 | 0 | 0
| VTP1 | Ano | Přenos L2 řídícího protokolu VTP (nutna transparence 802.1q VLAN ID) | [5 empty] | 0.2 | 0.2 | 0 | 0 | 0 | 0
Přenos L2 řídícího protokolu CDP | CDP0 | Ne | Bez přenosu L2 řídícího protokolu CDP | x | 0 | 0 | 0 | 0 | 0.85 | 0.85 | 0 | 0 | 0 | 0 | 0 | 0 | 0 | 0
| CDP1 | Ano | Přenos L2 řídícího protokolu CDP (nutna transparence 802.1q VLAN ID) | [5 empty] | 0.15 | 0.15 | 0 | 0 | 0 | 0
Přenos L2 řídícího protokolu UDLD | UDLD0 | Ne | Bez přenosu L2 řídícího protokolu CDP | x | 0 | 0 | 0 | 0 | 0.85 | 0.85 | 0 | 0 | 0 | 0 | 0 | 0 | 0 | 0
| UDLD1 | Ano | Přenos L2 řídícího protokolu CDP (nutna transparence 802.1q VLAN ID) | [5 empty] | 0.15 | 0.15 | 0 | 0 | 0 | 0
Přenos L2 řídícího protokolu LACP | LACP0 | Ne | Bez přenosu L2 řídícího protokolu LACP | x | 0 | 0 | 0 | 0 | 0.9 | 0.9 | 0 | 0 | 0 | 0 | 0 | 0 | 0 | 0
| LACP1 | Ano | Přenos L2 řídícího protokolu LACP (nutna transparence 802.1q VLAN ID) | [5 empty] | 0.1 | 0.1 | 0 | 0 | 0 | 0
Přenos L2 řídícího protokolu DTP | DTP0 | Ne | Bez přenosu L2 řídícího protokolu DTP | x | 0 | 0 | 0 | 0 | 0.9 | 0.9 | 0 | 0 | 0 | 0 | 0 | 0 | 0 | 0
| DTP1 | Ano | Přenos L2 řídícího protokolu DTP (nutna transparence 802.1q VLAN ID) | [5 empty] | 0.1 | 0.1 | 0 | 0 | 0 | 0
MTU | MTU0 | MTU1400 | Služba garantuje minimálně MTU 1400 byte |  | 0 | 0 | 0 | 0 | 0.2 | 0.2 | 0 | 0 | 0 | 0 | 0 | 0 | 0 | 0
| MTU1 | MTU1500 | Služba garantuje minimálně MTU 1500 byte | x |  |  |  |  | 0.25 | 0.25 | 0 | 0 | 0 | 0
| MTU2 | MTU1540 | Služba garantuje minimálně MTU do 1540 byte | [5 empty] | 0.35 | 0.35 | 0 | 0 | 0 | 0
| MTU3 | MTU1600 | Služba garantuje minimálně MTU 1600 byte | [5 empty] | 0.2 | 0.2 | 0 | 0 | 0 | 0
|  |  | Poměrná cena služby pro hodnocení: |  | 0
Poměrná cena služby pro hodnocení zohledňuje všechny cenové koeficienty, doplňkové ceny i míru používání jednotlivých variant služby. Poměrná cena služby pro hodnocení je určena jako měsíční poměrná cena služby a kalkulována váženě na dobu užívání 12 měsíců pro pásmo minimální doby používání služby do 24 měsíců a 24 měsíců pro pásmo minimální doby používání služby 24 měsíců a více.
[5 empty] | Minimální doba používání služby (měsíce | 12 |  | 24
[5 empty] | Koeficient předpokládané průměrně používané služby | 0 | 0 | 0 | 0
[5 empty] | Započtení vlivu minimální doby využívání služby | 0 | 0 | 0 | 0
[5 empty] | Měsíční cena s rozpočítaným zřizovacím poplatkem | 0 |  | 0